## aoe-daolibai-position
AOE ID | 是否启用 | 名称 | 触发条件 | 触发条件参数 | 变量初始值
300 | TRUE | 倒立摆控制 | Event_Drive |  | D_AngleBias:0;LastAngleBias:0;PWM_Angle:0; PositionBias:0;D_PositionBias:0;LastPositionBias:0;PWM_Position:0; ctrlout:0;uplim:10000;downlim:-10000;CountPosition:0; Angle_KP:400;Angle_KD:400;Position_KP:20;Position_KD:300;
AOE ID | 变量定义
AOE ID | 节点ID | 名称 | 节点类型 | 超时时间(ms) | 表达式
300 | 1 | simulink通信事件 | Condition | 10 | DoCal_POINT > 0.5
300 | 2 | 角度环计算1 | Condition | 10 | 1
300 | 3 | 角度环计算2 | Condition | 10 | 1
300 | 4 | 判断countPosition | Switch | 10 | CountPosition>4.5
300 | 5 | 位置环计算1 | Condition | 10 | 1
300 | 6 | 位置环计算2 | Condition | 10 | 1
300 | 7 | 两环计算完毕 | Condition | 10 | 1
300 | 8 | 两环综合 | Condition | 10 | 1
300 | 9 | 结束节点 | Condition | 100 | DoCal_POINT == 0
AOE ID | 首尾节点 | 动作名称 | 失败模式 | 动作类型 | 动作参数
300 | 1;2 | 开始PID计算，角度环微分 | Default | Set_Points | DoCal_POINT:0; | D_AngleBias=AngleBias-LastAngleBias;
300 | 2;3 | 角度环PD | Default | Set_Points |  | PWM_Angle=-Angle_KP*AngleBias-D_AngleBias*Angle_KD;
300 | 3;7 | 记录Last角度 | Default | Set_Points |  | LastAngleBias=AngleBias;
300 | 1;4 | CountPosition++ | Default | Set_Points |  | CountPosition=CountPosition+1;
300 | 4;5 | 位置环一阶低通滤波器 | Default | Set_Points | CountPosition:0; | PositionBias=0.2*Measure_PositionBias+0.8*PositionBias;
300 | 5;6 | 位置环微分 | Default | Set_Points |  | D_PositionBias=PositionBias-LastPositionBias;
300 | 6;7 | 位置环PD;记录Last位置 | Default | Set_Points |  | PWM_Position=PositionBias*Position_KP+D_PositionBias*Position_KD; LastPositionBias=PositionBias;
300 | 4;7 | 延续上一次的位置环结果 | Default | NONE
300 | 7;8 | PWM相加 | Default | Set_Points |  | ctrlout=PWM_Angle+PWM_Position;
300 | 8;9 | 限幅输出 | Default | Set_Points |  | PWMout=(ctrlout <= uplim && ctrlout >= downlim) * ctrlout + (ctrlout > uplim) * uplim + (ctrlout < downlim) * downlim;